## Hoja 1
NIN023 | m² |  | Impermeabilización de cubiertas inclinadas ajardinadas, con láminas de EPDM.
Impermeabilización de cubiertas inclinadas ajardinadas, con una pendiente media del 5%, con lámina impermeabilizante autoadhesiva de caucho sintético EPDM de alta densidad, de 2,5 mm de espesor, masa nominal 2,75 kg/m², con armadura de fieltro de fibra de vidrio y plástico desechable siliconado en la cara inferior, tipo monocapa, totalmente adherida al soporte con adhesivo de neopreno y fijada en traslapes y bordes mediante soldadura termoplástica.
Código |  | Unidad |  | Descripción | Rendimiento | Precio unitario | Importe
1 |  |  |  | Materiales
mt15dra025 |  | kg |  | Adhesivo de neopreno, para la unión de las membranas de EPDM al soporte. | 0.325 | 451.8 | 146.84
mt15soc010a |  | m² |  | Lámina impermeabilizante autoadhesiva de caucho sintético EPDM de alta densidad, de 2,5 mm de espesor, masa nominal 2,75 kg/m², con armadura de fieltro de fibra de vidrio y plástico desechable siliconado en la cara inferior, con resistencia a la penetración de raíces, con resistencia al envejecimiento y a los rayos UV. | 1.1 | 1268.27 | 1395.1
[5 empty] | Subtotal materiales: |  | 1541.94
2 |  |  |  | Mano de obra
mo029 |  | h |  | Aplicador de láminas impermeabilizantes. | 0.132 | 115.52 | 15.25
mo067 |  | h |  | Ayudante de aplicador de láminas impermeabilizantes. | 0.132 | 86.35 | 11.4
[5 empty] | Subtotal mano de obra: |  | 26.65
3 |  |  |  | Herramienta menor
|  | % |  | Herramienta menor | 2 | 1568.59 | 31.37
Coste de mantenimiento decenal: L 41,60 en los primeros 10 años. |  |  |  |  | Costos directos (1+2+3): |  | 1599.96