## Hoja 1
QCN010 | m² |  | Panel sándwich, para cubierta plana.
Panel sándwich machihembrado en las cuatro caras, compuesto de: cara exterior de placa de cemento reforzado con fibras, de 12 mm de espesor, núcleo aislante de espuma de poliestireno extruido de 100 mm de espesor y cara interior de lámina de yeso reforzado con fibras, de 12 mm de espesor, de 2400x550 mm, transmitancia térmica 0,405 W/(m²K), Euroclase B-s1, d0 de reacción al fuego, fijado con tornillos autorroscantes de cabeza avellanada, de acero galvanizado, sobre estructura de madera, con una luz entre apoyos de 60 cm, para cubierta plana.
Código |  | Unidad |  | Descripción | Rendimiento | Precio unitario | Importe
1 |  |  |  | Materiales
mt13pst018kh |  | m² |  | Panel sándwich machihembrado en las cuatro caras, compuesto de: cara exterior de placa de cemento reforzado con fibras, de 12 mm de espesor, núcleo aislante de espuma de poliestireno extruido de 100 mm de espesor y cara interior de lámina de yeso reforzado con fibras, de 12 mm de espesor, de 2400x550 mm, transmitancia térmica 0,405 W/(m²K), Euroclase B-s1, d0 de reacción al fuego. | 1.05 | 2192.65 | 2302.28
mt13pst100n |  | Ud |  | Tornillo autorroscante de cabeza avellanada, de acero galvanizado, de 6 mm de diámetro y 180 mm de longitud. | 12 | 27.07 | 324.84
[5 empty] | Subtotal materiales: |  | 2627.12
2 |  |  |  | Mano de obra
mo054 |  | h |  | Montador de aislamientos. | 0.197 | 117.18 | 23.08
mo101 |  | h |  | Ayudante de montador de aislamientos. | 0.197 | 85.25 | 16.79
[5 empty] | Subtotal mano de obra: |  | 39.87
3 |  |  |  | Herramienta menor
|  | % |  | Herramienta menor | 2 | 2666.99 | 53.34
[5 empty] | Costos directos (1+2+3): |  | 2720.33