## Hoja 1
QRL010 | m |  | Limahoya metálica.
Formación de limahoya con plancha de zinc de 0,82 mm de espesor y 650 mm de desarrollo, preformada, sobre doble muro interior aligerado de 9 cm de espesor cada uno, de ladrillos cerámicos huecos de 24x11,5x9 cm, recibidos con mortero de cemento, confeccionado en obra, dosificación 1:6 y macizado con mortero de cemento, confeccionado en obra, dosificación 1:6. Incluso piezas especiales, traslapes, fijaciones, conexiones a bajantes y junta de estanqueidad.
Código |  | Unidad |  | Descripción | Rendimiento | Precio unitario | Importe
1 |  |  |  | Materiales
mt13vaz010e |  | m |  | Plancha de zinc de 0,82 mm de espesor y 650 mm de desarrollo, preformada. | 1.1 | 564.74 | 621.21
mt04lvc010c |  | Ud |  | Ladrillo cerámico hueco doble, para revestir, 24x11,5x9 cm, densidad 780 kg/m³. | 26 | 8.06 | 209.56
mt08aaa010a |  | m³ |  | Agua. | 0.006 | 38.17 | 0.23
mt01arg005a |  | t |  | Arena de cantera, para mortero mezclado en obra. | 0.044 | 514.67 | 22.65
mt08cem000i |  | kg |  | Cemento gris en sacos. | 6.75 | 4.15 | 28.01
[5 empty] | Subtotal materiales: |  | 881.66
2 |  |  |  | Equipo y maquinaria
mq06hor010 |  | h |  | Mezcladora de concreto eléctrica con una capacidad de amasado de 160 l. | 0.019 | 76.31 | 1.45
[5 empty] | Subtotal equipo y maquinaria: |  | 1.45
3 |  |  |  | Mano de obra
mo020 |  | h |  | Albañil. | 0.785 | 114.04 | 89.52
mo077 |  | h |  | Ayudante de albañil. | 0.548 | 85.25 | 46.72
mo113 |  | h |  | Peón de albañilería. | 0.629 | 82.13 | 51.66
[5 empty] | Subtotal mano de obra: |  | 187.9
4 |  |  |  | Herramienta menor
|  | % |  | Herramienta menor | 2 | 1071.01 | 21.42
Coste de mantenimiento decenal: L 404,20 en los primeros 10 años. |  |  |  |  | Costos directos (1+2+3+4): |  | 1092.43