## Hoja 1
QRL010 | m |  | Limahoya metálica.
Formación de limahoya con plancha de plomo laminado de 2,50 mm de espesor, sobre doble muro interior aligerado de 9 cm de espesor cada uno, de ladrillos cerámicos huecos de 24x11,5x9 cm, recibidos con mortero de cemento, confeccionado en obra, dosificación 1:6 y macizado con mortero de cemento, confeccionado en obra, dosificación 1:6. Incluso piezas especiales, traslapes, fijaciones, conexiones a bajantes y junta de estanqueidad.
Código |  | Unidad |  | Descripción | Rendimiento | Precio unitario | Importe
1 |  |  |  | Materiales
mt13vap010d |  | m² |  | Plancha de plomo laminado de 2,5 mm de espesor. | 0.504 | 1342.94 | 676.84
mt04lvc010c |  | Ud |  | Ladrillo cerámico hueco doble, para revestir, 24x11,5x9 cm, densidad 780 kg/m³. | 26 | 8.08 | 210.08
mt08aaa010a |  | m³ |  | Agua. | 0.006 | 38.26 | 0.23
mt01arg005a |  | t |  | Arena de cantera, para mortero mezclado en obra. | 0.044 | 515.57 | 22.69
mt08cem000i |  | kg |  | Cemento gris en sacos. | 6.75 | 4.16 | 28.08
[5 empty] | Subtotal materiales: |  | 937.92
2 |  |  |  | Equipo y maquinaria
mq06hor010 |  | h |  | Mezcladora de concreto eléctrica con una capacidad de amasado de 160 l. | 0.019 | 76.52 | 1.45
[5 empty] | Subtotal equipo y maquinaria: |  | 1.45
3 |  |  |  | Mano de obra
mo020 |  | h |  | Albañil. | 1.758 | 115.52 | 203.08
mo077 |  | h |  | Ayudante de albañil. | 0.548 | 86.35 | 47.32
mo113 |  | h |  | Peón de albañilería. | 1.116 | 83.2 | 92.85
[5 empty] | Subtotal mano de obra: |  | 343.25
4 |  |  |  | Herramienta menor
|  | % |  | Herramienta menor | 2 | 1282.62 | 25.65
Coste de mantenimiento decenal: L 484,06 en los primeros 10 años. |  |  |  |  | Costos directos (1+2+3+4): |  | 1308.27