## Hoja 1
QTA010 | m² |  | Cubierta inclinada de lámina perfilada de acero.
Cubierta inclinada de lámina perfilada de acero prelacado, de 0,8 mm de espesor, con una pendiente mayor del 10%.
Código |  | Unidad |  | Descripción | Rendimiento | Precio unitario | Importe
1 |  |  |  | Materiales
mt13ccp010b |  | m² |  | Lámina perfilada de acero prelacado, espesor 0,8 mm. | 1.1 | 175.33 | 192.86
mt13ccg030d |  | Ud |  | Tornillo autorroscante de 6,5x70 mm de acero inoxidable, con arandela. | 3 | 13.16 | 39.48
[5 empty] | Subtotal materiales: |  | 232.34
2 |  |  |  | Mano de obra
mo051 |  | h |  | Montador de muros exteriores industriales. | 0.164 | 67.58 | 11.08
mo098 |  | h |  | Ayudante de montador de fachadas y techos de paneles metálicos. | 0.164 | 48.2 | 7.9
[5 empty] | Subtotal mano de obra: |  | 18.98
3 |  |  |  | Herramienta menor
|  | % |  | Herramienta menor | 2 | 251.32 | 5.03
Coste de mantenimiento decenal: L 74,34 en los primeros 10 años. |  |  |  |  | Costos directos (1+2+3): |  | 256.35