## Hoja 1
RAP002 | m² |  | Enchapado con piezas irregulares de piedra natural.
Enchapado de paramentos de hasta 3 m de altura, con piezas irregulares de pizarra, de entre 1 y 2 cm de espesor, recibidas con mortero de cemento blanco BL-II/A-L 42,5 R M-10.
Código |  | Unidad |  | Descripción | Rendimiento | Precio unitario | Importe
1 |  |  |  | Materiales
mt19cir010a |  | m² |  | Piezas irregulares de pizarra, de entre 1 y 2 cm de espesor, acabado natural. | 1 | 436.16 | 436.16
mt09mob010b |  | m³ |  | Mortero de cemento blanco BL-II/A-L 42,5 R, tipo M-10, confeccionado en obra con 380 kg/m³ de cemento y una proporción en volumen 1/4. | 0.03 | 2600.73 | 78.02
[5 empty] | Subtotal materiales: |  | 514.18
2 |  |  |  | Mano de obra
mo022 |  | h |  | Colocador de piedra natural. | 1.315 | 114.04 | 149.96
mo060 |  | h |  | Ayudante de colocador de piedra natural. | 1.315 | 85.25 | 112.1
[5 empty] | Subtotal mano de obra: |  | 262.06
3 |  |  |  | Herramienta menor
|  | % |  | Herramienta menor | 2 | 776.24 | 15.52
Coste de mantenimiento decenal: L 182,10 en los primeros 10 años. |  |  |  |  | Costos directos (1+2+3): |  | 791.76