## Hoja 1
RAP002 | m² |  | Enchapado con piezas irregulares de piedra natural.
Enchapado de paramentos de hasta 3 m de altura, con piezas irregulares de cuarcita, de entre 2 y 3 cm de espesor, recibidas con mortero bastardo de cal y cemento blanco BL-II/A-L 42,5 R, M-5.
Código |  | Unidad |  | Descripción | Rendimiento | Precio unitario | Importe
1 |  |  |  | Materiales
mt19cir010e |  | m² |  | Piezas irregulares de cuarcita, de entre 2 y 3 cm de espesor, acabado natural. | 1 | 807.31 | 807.31
mt09mor030b |  | m³ |  | Mortero bastardo de cal y cemento blanco BL-II/A-L 42,5 R, tipo M-5, confeccionado en obra con 250 kg/m³ de cemento y una proporción en volumen 1:1:7. | 0.03 | 4000.93 | 120.03
[5 empty] | Subtotal materiales: |  | 927.34
2 |  |  |  | Mano de obra
mo022 |  | h |  | Colocador de piedra natural. | 1.315 | 114.04 | 149.96
mo060 |  | h |  | Ayudante de colocador de piedra natural. | 1.315 | 85.25 | 112.1
[5 empty] | Subtotal mano de obra: |  | 262.06
3 |  |  |  | Herramienta menor
|  | % |  | Herramienta menor | 2 | 1189.4 | 23.79
Coste de mantenimiento decenal: L 279,03 en los primeros 10 años. |  |  |  |  | Costos directos (1+2+3): |  | 1213.19