## Hoja 1
RAU020 | m |  | Pieza especial decorativa de azulejo en revestimiento interior con piezas cerámicas. Colocación en capa fina.
Moldura de azulejo, de 25x200 mm, gama media, en revestimiento interior con piezas cerámicas. SOPORTE: paramento de concreto, vertical, de hasta 3 m de altura. COLOCACIÓN: en capa fina con adhesivo cementoso mejorado, C2 TE, con deslizamiento reducido y tiempo abierto ampliado. REJUNTADO: con mortero de juntas cementoso mejorado, con absorción de agua reducida y resistencia elevada a la abrasión tipo CG 2 W A, color blanco, en juntas de 3 mm de espesor. Incluso crucetas de PVC.
Código |  | Unidad |  | Descripción | Rendimiento | Precio unitario | Importe
1 |  |  |  | Materiales
mt19ala110Kb |  | m |  | Moldura de azulejo, de 25x200 mm, gama media. | 1.05 | 416.63 | 437.46
mt09mcp100f |  | kg |  | Adhesivo cementoso mejorado, C2 TE, con deslizamiento reducido y tiempo abierto ampliado, color blanco, a base de cemento de alta resistencia, agregados seleccionados, aditivos y resinas sintéticas, para la colocación en capa fina de todo tipo de piezas cerámicas en paramentos verticales interiores y pisos interiores y exteriores. | 0.1 | 11.76 | 1.18
mt18acc100a |  | Ud |  | Kit de crucetas de PVC para garantizar un espesor de las juntas entre piezas de entre 1 y 20 mm, en revestimientos y pavimentos cerámicos. | 0.335 | 73.25 | 24.54
[5 empty] | Subtotal materiales: |  | 463.18
2 |  |  |  | Mano de obra
mo024 |  | h |  | Colocador de revestimiento cerámico. | 0.164 | 114.04 | 18.7
mo062 |  | h |  | Ayudante de colocador de revestimiento cerámico. | 0.082 | 85.25 | 6.99
[5 empty] | Subtotal mano de obra: |  | 25.69
3 |  |  |  | Herramienta menor
|  | % |  | Herramienta menor | 2 | 488.87 | 9.78
[5 empty] | Costos directos (1+2+3): |  | 498.65