## Hoja 1
RBA040 | m² |  | Capa de mortero de cal sobre paramento interior.
Capa de mortero de cal, resistencia a compresión de 3 a 7,5 N/mm², absorción de agua por capilaridad menor de 0,4 kg/m² min½, color gris, de 15 mm de espesor, regleado, con acabado fratasado, aplicado mecánicamente, sobre paramento interior de mampostería cerámica, vertical, de hasta 3 m de altura. Incluso junquillos de PVC, para formación de juntas. El precio incluye la protección de los elementos del entorno que puedan verse afectados durante los trabajos y la resolución de puntos singulares.
Código |  | Unidad |  | Descripción | Rendimiento | Precio unitario | Importe
1 |  |  |  | Materiales
mt08aaa010a |  | m³ |  | Agua. | 0.005 | 38.26 | 0.19
mt28mim020a |  | kg |  | Mortero de cal, resistencia a compresión de 3 a 7,5 N/mm², absorción de agua por capilaridad menor de 0,4 kg/m² min½, para uso en interiores o en exteriores, color gris, compuesto por cal aérea, aglomerantes hidráulicos, agregados seleccionados y aditivos orgánicos e inorgánicos, para aplicar mediante proyección mecánica, suministrado en sacos. | 18.75 | 9.71 | 182.06
mt28mon030 |  | m |  | Junquillo de PVC. | 0.75 | 10.16 | 7.62
[5 empty] | Subtotal materiales: |  | 189.87
2 |  |  |  | Equipo y maquinaria
mq06pym010 |  | h |  | Mezcladora-bombeadora para morteros y yesos proyectados, de 3 m³/h. | 0.23 | 188.9 | 43.45
[5 empty] | Subtotal equipo y maquinaria: |  | 43.45
3 |  |  |  | Mano de obra
mo039 |  | h |  | Revocador. | 0.436 | 120.58 | 52.57
mo111 |  | h |  | Peón especializado revocador. | 0.205 | 89.69 | 18.39
[5 empty] | Subtotal mano de obra: |  | 70.96
4 |  |  |  | Herramienta menor
|  | % |  | Herramienta menor | 2 | 304.28 | 6.09
Coste de mantenimiento decenal: L 15,21 en los primeros 10 años. |  |  |  |  | Costos directos (1+2+3+4): |  | 310.37