## Hoja 1
RDT010 | m² | Revestimiento mural textil.
Revestimiento mural con tejido decorativo de polipropileno de 3,0 mm de espesor, con soporte de papel y una absorción acústica de 26 dB. Colocación en obra: con adhesivo de contacto a base de resina acrílica en dispersión acuosa.
Código |  | Unidad | Descripción | Rendimiento | Precio unitario | Importe
1 |  |  | Materiales
mt18dww010a |  | kg | Adhesivo de contacto a base de resina acrílica en dispersión acuosa, para piso de goma, caucho, linóleo, PVC, moqueta y textil. | 0.5 | 141.33 | 70.67
mt29tex020a |  | m² | Tejido decorativo de polipropileno de 3 mm de espesor, con soporte de papel y una absorción acústica de 26 dB, para revestimiento de paramentos verticales interiores. | 1.05 | 338.02 | 354.92
|  |  |  | Subtotal materiales: |  | 425.59
2 |  |  | Mano de obra
mo027 |  | h | Instalador de moquetas y revestimientos textiles. | 0.351 | 115.52 | 40.55
mo065 |  | h | Ayudante de instalador de moquetas y revestimientos textiles. | 0.351 | 86.35 | 30.31
|  |  |  | Subtotal mano de obra: |  | 70.86
3 |  |  | Herramienta menor
|  | % | Herramienta menor | 2 | 496.45 | 9.93
Coste de mantenimiento decenal: L 354,47 en los primeros 10 años. |  |  |  | Costos directos (1+2+3): |  | 506.38