## Hoja 1
REA100 | Ud |  | Mamperlán de madera.
Remate de peldaño, mediante mamperlán de madera de haya, de 1200 mm de longitud, fijado con adhesivo.
Código |  | Unidad |  | Descripción | Rendimiento | Precio unitario | Importe
1 |  |  |  | Materiales
mt18rpe100d |  | Ud |  | Mamperlán de 1200 mm de longitud, formado por perfil de aluminio, con revestimiento de madera de haya, de 65 mm de anchura y 33 mm de altura. | 1 | 657.69 | 657.69
[5 empty] | Subtotal materiales: |  | 657.69
2 |  |  |  | Mano de obra
mo023 |  | h |  | Colocador de pisos. | 0.055 | 115.52 | 6.35
[5 empty] | Subtotal mano de obra: |  | 6.35
3 |  |  |  | Herramienta menor
|  | % |  | Herramienta menor | 2 | 664.04 | 13.28
Coste de mantenimiento decenal: L 115,14 en los primeros 10 años. |  |  |  |  | Costos directos (1+2+3): |  | 677.32