## Hoja 1
REA010 | m |  | Remate de peldaño con revestimiento laminado o de madera, mediante perfil preformado.
Remate recto de peldaño con revestimiento laminado o de madera, mediante perfil de aluminio anodizado, de 8 mm de altura, color plata, fijado mecánicamente.
Código |  | Unidad |  | Descripción | Rendimiento | Precio unitario | Importe
1 |  |  |  | Materiales
mt18rpe010a |  | m |  | Perfil de aluminio anodizado, de 8 mm de altura, color plata, con muescas antideslizantes, para remate de peldaño con revestimiento laminado o de madera; incluso accesorios de fijación. | 1.05 | 313.55 | 329.23
[5 empty] | Subtotal materiales: |  | 329.23
2 |  |  |  | Mano de obra
mo023 |  | h |  | Colocador de pisos. | 0.055 | 115.52 | 6.35
[5 empty] | Subtotal mano de obra: |  | 6.35
3 |  |  |  | Herramienta menor
|  | % |  | Herramienta menor | 2 | 335.58 | 6.71
Coste de mantenimiento decenal: L 58,19 en los primeros 10 años. |  |  |  |  | Costos directos (1+2+3): |  | 342.29