## Hoja 1
ROO020 | m² |  | Pintura de poliuretano alifático, sobre suelo de garaje.
Aplicación manual de dos manos de pintura de poliuretano alifático, color rojo, acabado satinado, textura lisa, (rendimiento: 0,3 l/m² cada mano); previa aplicación de una mano de imprimación incolora de dos componentes, a base de resina epoxi sin disolventes, de baja viscosidad, sobre suelo de garaje de concreto.
Código |  | Unidad |  | Descripción | Rendimiento | Precio unitario | Importe
1 |  |  |  | Materiales
mt27upx040b |  | kg |  | Imprimación incolora de dos componentes, a base de resina epoxi sin disolventes, de baja viscosidad, para aplicar sobre superficie soporte de concreto o de mortero. | 0.5 | 383.67 | 191.84
mt27upx020ba |  | kg |  | Barniz de dos componentes para interior, a base de poliuretano alifático y disolvente, color rojo, acabado satinado, textura lisa, para aplicar con rodillo de pelo corto, con resistencia a los rayos UV. | 0.6 | 928.63 | 557.18
[5 empty] | Subtotal materiales: |  | 749.02
2 |  |  |  | Mano de obra
mo038 |  | h |  | Pintor. | 0.132 | 114.04 | 15.05
mo076 |  | h |  | Ayudante de pintor. | 0.132 | 85.25 | 11.25
[5 empty] | Subtotal mano de obra: |  | 26.3
3 |  |  |  | Herramienta menor
|  | % |  | Herramienta menor | 2 | 775.32 | 15.51
Coste de mantenimiento decenal: L 254,25 en los primeros 10 años. |  |  |  |  | Costos directos (1+2+3): |  | 790.83