## Hoja 1
ROQ010 | m² |  | Pintura epoxi, sobre paramento interior, en industria con solicitaciones químicas.
Aplicación manual de dos manos de pintura epoxi, color blanco, acabado brillante, textura lisa, (rendimiento: 0,4 kg/m² cada mano); sobre paramento interior de concreto, en industria con solicitaciones químicas.
Código |  | Unidad |  | Descripción | Rendimiento | Precio unitario | Importe
1 |  |  |  | Materiales
mt27pxm010c |  | kg |  | Pintura para interior, de dos componentes a base de resina epoxi, color blanco, acabado brillante, textura lisa, de altas prestaciones; para aplicar con brocha, rodillo o pistola. | 0.8 | 561.44 | 449.15
[5 empty] | Subtotal materiales: |  | 449.15
2 |  |  |  | Mano de obra
mo038 |  | h |  | Pintor. | 0.197 | 114.04 | 22.47
mo076 |  | h |  | Ayudante de pintor. | 0.197 | 85.25 | 16.79
[5 empty] | Subtotal mano de obra: |  | 39.26
3 |  |  |  | Herramienta menor
|  | % |  | Herramienta menor | 2 | 488.41 | 9.77
Coste de mantenimiento decenal: L 315,15 en los primeros 10 años. |  |  |  |  | Costos directos (1+2+3): |  | 498.18