## Hoja 1
RPR011 | m² | Revoque liso sobre paramento interior.
Revoque liso con acabado lavado realizado con mortero de cal sobre un paramento interior.
Código |  |  | Unidad | Descripción | Rendimiento | Precio unitario | Importe
1 |  |  |  | Materiales
mt09mor050d |  |  | m³ | Mortero de cal aérea o apagada (1:4), confeccionado en obra. | 0.01 | 3048.11 | 30.48
mt09mor050c |  |  | m³ | Mortero de cal aérea o apagada (1:3), confeccionado en obra. | 0.007 | 3122.27 | 21.86
mt09pmr010 |  |  | kg | Pigmento para morteros y revoques. | 0.01 | 222.49 | 2.22
[5 empty] | Subtotal materiales: |  | 54.56
2 |  |  |  | Mano de obra
mo039 |  |  | h | Revocador. | 0.329 | 115.52 | 38.01
mo079 |  |  | h | Ayudante de revocador. | 0.329 | 86.35 | 28.41
mo111 |  |  | h | Peón especializado revocador. | 0.329 | 85.92 | 28.27
[5 empty] | Subtotal mano de obra: |  | 94.69
3 |  |  |  | Herramienta menor
|  |  | % | Herramienta menor | 2 | 149.25 | 2.99
Coste de mantenimiento decenal: L 71,55 en los primeros 10 años. |  |  |  |  | Costos directos (1+2+3): |  | 152.24