## Hoja 1
RPR021 | m² | Revoque de imitación de mamposterías sobre paramento interior.
Revoque, acabado superficial con rasqueta, realizado con mortero de cal sobre un paramento interior.
Código |  |  | Unidad | Descripción | Rendimiento | Precio unitario | Importe
1 |  |  |  | Materiales
mt28pmc010a |  |  | m³ | Pasta de mortero de cal para revoques, incluso china. | 0.025 | 3493.9 | 87.35
mt09pmr010 |  |  | kg | Pigmento para morteros y revoques. | 0.015 | 222.49 | 3.34
[5 empty] | Subtotal materiales: |  | 90.69
2 |  |  |  | Mano de obra
mo039 |  |  | h | Revocador. | 0.767 | 115.52 | 88.6
mo079 |  |  | h | Ayudante de revocador. | 0.767 | 86.35 | 66.23
mo111 |  |  | h | Peón especializado revocador. | 0.384 | 85.92 | 32.99
[5 empty] | Subtotal mano de obra: |  | 187.82
3 |  |  |  | Herramienta menor
|  |  | % | Herramienta menor | 2 | 278.51 | 5.57
Coste de mantenimiento decenal: L 150,56 en los primeros 10 años. |  |  |  |  | Costos directos (1+2+3): |  | 284.08