## Hoja 1
RPS010 | m² |  | Estuco sobre paramento exterior.
Estucado de pasta de cal y arena de mármol blanco, previa colocación de malla antiálcalis en cambios de material y en los frentes de la losa.
Código |  | Unidad |  | Descripción | Rendimiento | Precio unitario | Importe
1 |  |  |  | Materiales
mt09mor050c |  | m³ |  | Mortero de cal aérea o apagada (1:3), confeccionado en obra. | 0.01 | 3122.27 | 31.22
mt09mor050d |  | m³ |  | Mortero de cal aérea o apagada (1:4), confeccionado en obra. | 0.015 | 3048.11 | 45.72
mt09var030a |  | m² |  | Malla de fibra de vidrio tejida, con impregnación de PVC, de 10x10 mm de luz de malla, antiálcalis, de 115 a 125 g/m² y 500 µm de espesor, para armar revoques tradicionales, enfoscados y morteros. | 0.21 | 38.32 | 8.05
[5 empty] | Subtotal materiales: |  | 84.99
2 |  |  |  | Mano de obra
mo034 |  | h |  | Estucador. | 0.758 | 115.52 | 87.56
mo072 |  | h |  | Ayudante de estucador. | 0.758 | 86.35 | 65.45
[5 empty] | Subtotal mano de obra: |  | 153.01
3 |  |  |  | Herramienta menor
|  | % |  | Herramienta menor | 2 | 238 | 4.76
Coste de mantenimiento decenal: L 114,10 en los primeros 10 años. |  |  |  |  | Costos directos (1+2+3): |  | 242.76