## Hoja 1
RPS020 | m² | Estuco sobre paramento interior.
Estucado de pasta de cal y arena de mármol blanco.
Código |  |  | Unidad | Descripción | Rendimiento | Precio unitario | Importe
1 |  |  |  | Materiales
mt09mor050c |  |  | m³ | Mortero de cal aérea o apagada (1:3), confeccionado en obra. | 0.01 | 3122.27 | 31.22
mt09mor050d |  |  | m³ | Mortero de cal aérea o apagada (1:4), confeccionado en obra. | 0.015 | 3048.11 | 45.72
[5 empty] | Subtotal materiales: |  | 76.94
2 |  |  |  | Mano de obra
mo034 |  |  | h | Estucador. | 0.679 | 115.52 | 78.44
mo072 |  |  | h | Ayudante de estucador. | 0.679 | 86.35 | 58.63
[5 empty] | Subtotal mano de obra: |  | 137.07
3 |  |  |  | Herramienta menor
|  |  | % | Herramienta menor | 2 | 214.01 | 4.28
Coste de mantenimiento decenal: L 102,60 en los primeros 10 años. |  |  |  |  | Costos directos (1+2+3): |  | 218.29