## Hoja 1
RQO030 | m² |  | Mortero monocapa fotocatalítico.
Revestimiento de paramentos exteriores con mortero monocapa para la impermeabilización y decoración de fachadas, resistencia a compresión de 3 a 7,5 N/mm², absorción de agua por capilaridad menor de 0,2 kg/m² min½, acabado con agregado proyectado, color blanco, a base de cemento fotocatalítico, descontaminante y autolimpiable, espesor 15 mm, aplicado manualmente, armado y reforzado con malla antiálcalis en los cambios de material y en los frentes de la losa.
Código |  | Unidad |  | Descripción | Rendimiento | Precio unitario | Importe
1 |  |  |  | Materiales
mt28mit060aa |  | kg |  | Mortero monocapa para la impermeabilización y decoración de fachadas, resistencia a compresión de 3 a 7,5 N/mm², absorción de agua por capilaridad menor de 0,2 kg/m² min½, acabado con agregado proyectado, color blanco, compuesto de cemento fotocatalítico, descontaminante y autolimpiable, aditivos, resinas sintéticas y cargas minerales. | 17 | 18.86 | 320.62
mt28mon040a |  | m² |  | Malla de fibra de vidrio, antiálcalis, de 10x10 mm de luz de malla, de 750 a 900 micras de espesor y de 200 a 250 g/m² de masa superficial, con 25 kp/cm² de resistencia a tracción, para armar morteros. | 0.21 | 69.81 | 14.66
mt28mon030 |  | m |  | Junquillo de PVC. | 0.75 | 10.16 | 7.62
mt28mon050 |  | m |  | Perfil de PVC rígido para formación de aristas en revestimientos de mortero monocapa. | 1.25 | 10.74 | 13.43
mt28mon020b |  | kg |  | Agregado de mármol, procedente de machaqueo, para proyectar sobre mortero, de granulometría comprendida entre 5 y 9 mm. | 15 | 10.74 | 161.1
[5 empty] | Subtotal materiales: |  | 517.43
2 |  |  |  | Mano de obra
mo039 |  | h |  | Revocador. | 0.416 | 115.52 | 48.06
mo111 |  | h |  | Peón especializado revocador. | 0.23 | 85.92 | 19.76
[5 empty] | Subtotal mano de obra: |  | 67.82
3 |  |  |  | Herramienta menor
|  | % |  | Herramienta menor | 4 | 585.25 | 23.41
Coste de mantenimiento decenal: L 85,21 en los primeros 10 años. |  |  |  |  | Costos directos (1+2+3): |  | 608.66