## Hoja 1
RSB010 | m² |  | Contrapiso de mortero de cemento.
Contrapiso, de 4 cm de espesor, de mortero de cemento CEM II/B-P 32,5 N tipo M-10, regleado y fratasado. Incluso banda de panel rígido de poliestireno expandido para la preparación de las juntas perimetrales de dilatación.
Código |  | Unidad |  | Descripción | Rendimiento | Precio unitario | Importe
1 |  |  |  | Materiales
mt16pea020a |  | m² |  | Panel rígido de poliestireno expandido, mecanizado lateral recto, de 10 mm de espesor, resistencia térmica 0,25 m²K/W, conductividad térmica 0,036 W/(mK), para junta de contracción. | 0.05 | 33.22 | 1.66
mt09mor010e |  | m³ |  | Mortero de cemento CEM II/B-P 32,5 N tipo M-10, confeccionado en obra con 380 kg/m³ de cemento y una proporción en volumen 1/4. | 0.04 | 3295.32 | 131.81
[5 empty] | Subtotal materiales: |  | 133.47
2 |  |  |  | Equipo y maquinaria
mq06hor010 |  | h |  | Mezcladora de concreto eléctrica con una capacidad de amasado de 160 l. | 0.028 | 76.52 | 2.14
[5 empty] | Subtotal equipo y maquinaria: |  | 2.14
3 |  |  |  | Mano de obra
mo020 |  | h |  | Albañil. | 0.055 | 115.52 | 6.35
mo113 |  | h |  | Peón de albañilería. | 0.219 | 83.2 | 18.22
[5 empty] | Subtotal mano de obra: |  | 24.57
4 |  |  |  | Herramienta menor
|  | % |  | Herramienta menor | 2 | 160.18 | 3.2
Coste de mantenimiento decenal: L 8,17 en los primeros 10 años. |  |  |  |  | Costos directos (1+2+3+4): |  | 163.38