## Hoja 1
RSB017 | m² |  | Contrapiso de mortero autonivelante de cemento.
Contrapiso interior, de 30 mm de espesor, de mortero autonivelante de cemento, con resistencia a compresión de 25 N/mm², resistencia a flexión de 5 N/mm², fundido con mezcladora-bombeadora, sobre lámina de aislamiento para formación de suelo flotante; y posterior aplicación de agente filmógeno, (0,15 l/m²). Incluso banda de panel rígido de poliestireno expandido para la preparación de las juntas perimetrales de dilatación. El precio no incluye la lámina de aislamiento.
Código |  | Unidad |  | Descripción | Rendimiento | Precio unitario | Importe
1 |  |  |  | Materiales
mt16pea020a |  | m² |  | Panel rígido de poliestireno expandido, mecanizado lateral recto, de 10 mm de espesor, resistencia térmica 0,25 m²K/W, conductividad térmica 0,036 W/(mK), para junta de contracción. | 0.1 | 33.22 | 3.32
mt09moc030b |  | kg |  | Mortero autonivelante de cemento, con resistencia a compresión de 25 N/mm², resistencia a flexión de 5 N/mm², compuesto por ligantes hidráulicos, resinas poliméricas, agregados silíceos, fibra de vidrio y aditivos orgánicos e inorgánicos, para espesores de 8 a 50 mm, usado en nivelación de pisos. | 51 | 18.29 | 932.79
mt08cur020a |  | l |  | Agente filmógeno, para el curado de concretos y morteros. | 0.15 | 39.83 | 5.97
[5 empty] | Subtotal materiales: |  | 942.08
2 |  |  |  | Equipo y maquinaria
mq06pym020 |  | h |  | Mezcladora-bombeadora para morteros autonivelantes. | 0.08 | 242.06 | 19.36
[5 empty] | Subtotal equipo y maquinaria: |  | 19.36
3 |  |  |  | Mano de obra
mo031 |  | h |  | Aplicador de mortero autonivelante. | 0.033 | 115.52 | 3.81
mo069 |  | h |  | Ayudante de aplicador de mortero autonivelante. | 0.025 | 86.35 | 2.16
[5 empty] | Subtotal mano de obra: |  | 5.97
4 |  |  |  | Herramienta menor
|  | % |  | Herramienta menor | 2 | 967.41 | 19.35
Coste de mantenimiento decenal: L 39,47 en los primeros 10 años. |  |  |  |  | Costos directos (1+2+3+4): |  | 986.76