## Hoja 1
RSF005 | m² |  | Felpudo de entrada al edificio, con perfiles de aluminio.
Felpudo de entrada al edificio, capaz de soportar cargas normales y pesadas, con capacidad de retención de partículas gruesas de suciedad existente en el calzado, formado por perfiles de aluminio anodizado, acabado natural, de 17 mm de altura, 28 mm de anchura y 5 mm de distancia entre perfiles, con inserciones de caucho combinadas con tiras de cepillos. COLOCACIÓN: sobre cajeado en pavimento.
Código |  | Unidad |  | Descripción | Rendimiento | Precio unitario | Importe
1 |  |  |  | Materiales
mt18fel110bb |  | m² |  | Felpudo de entrada al edificio, capaz de soportar cargas normales y pesadas, con capacidad de retención de partículas gruesas de suciedad existente en el calzado, formado por perfiles de aluminio anodizado, acabado natural, de 17 mm de altura, 28 mm de anchura y 5 mm de distancia entre perfiles, con inserciones de caucho combinadas con tiras de cepillos, para instalar en cajeado de piso. | 1 | 20220.2 | 20220.2
[5 empty] | Subtotal materiales: |  | 20220.2
2 |  |  |  | Mano de obra
mo027 |  | h |  | Instalador de moquetas y revestimientos textiles. | 0.088 | 115.52 | 10.17
mo065 |  | h |  | Ayudante de instalador de moquetas y revestimientos textiles. | 0.088 | 86.35 | 7.6
[5 empty] | Subtotal mano de obra: |  | 17.77
3 |  |  |  | Herramienta menor
|  | % |  | Herramienta menor | 2 | 20237.9 | 404.76
Coste de mantenimiento decenal: L 10.796,13 en los primeros 10 años. |  |  |  |  | Costos directos (1+2+3): |  | 20642.7