## Hoja 1
RSG020 | m | Zócalo cerámico. Colocación en capa fina.
Zócalo de gres esmaltado, de 80 mm, gama básica. COLOCACIÓN: en capa fina, con adhesivo cementoso de fraguado normal, C1 sin ninguna característica adicional, gris. REJUNTADO: con mortero de juntas cementoso mejorado, con absorción de agua reducida y resistencia elevada a la abrasión tipo CG 2 W A, color blanco, para juntas de 2 a 15 mm.
Código |  | Unidad | Descripción | Rendimiento | Precio unitario | Importe
1 |  |  | Materiales
mt18rce100a |  | m | Zócalo de gres esmaltado, de 80 cm de altura, gama básica. | 1.05 | 70.97 | 74.52
mt09mcr021g |  | kg | Adhesivo cementoso de fraguado normal, C1, color gris. | 0.25 | 8.65 | 2.16
mt09mcp020bB |  | kg | Mortero de juntas cementoso mejorado, con absorción de agua reducida y resistencia elevada a la abrasión, tipo CG2 W A, color blanco, para juntas de 2 a 15 mm, a base de cemento de alta resistencia, agregados seleccionados, aditivos especiales y pigmentos, con efecto antimoho, antiverdín y preventivo de las eflorescencias, hidrorrepelente, especial para rejuntado de todo tipo de piezas cerámicas y piedras naturales en zonas de proliferación de microorganismos. | 0.18 | 35.97 | 6.47
|  |  |  | Subtotal materiales: |  | 83.15
2 |  |  | Mano de obra
mo023 |  | h | Colocador de pisos. | 0.197 | 115.52 | 22.76
|  |  |  | Subtotal mano de obra: |  | 22.76
3 |  |  | Herramienta menor
|  | % | Herramienta menor | 2 | 105.91 | 2.12
Coste de mantenimiento decenal: L 22,69 en los primeros 10 años. |  |  |  | Costos directos (1+2+3): |  | 108.03