## Hoja 1
RSM023 | m |  | Perfil para remate lateral de tarima de madera para exterior.
Perfil de madera maciza, de ipé, de entre 100 y 200 mm de altura y 24 mm de espesor, cepillado, para aplicación de un tratamiento protector y decorativo en obra, con accesorios de montaje, para remate lateral de tarima de madera para exterior. El precio no incluye la capa de acabado.
Código |  | Unidad |  | Descripción | Rendimiento | Precio unitario | Importe
1 |  |  |  | Materiales
mt18mta031l |  | m |  | Perfil de madera maciza, de ipé, de entre 100 y 200 mm de altura y 24 mm de espesor, cepillado, para aplicación de un tratamiento protector y decorativo en obra, con accesorios de montaje; para remate lateral de tarima de madera para exterior. | 1.05 | 546.34 | 573.66
[5 empty] | Subtotal materiales: |  | 573.66
2 |  |  |  | Mano de obra
mo025 |  | h |  | Instalador de pisos de madera. | 0.11 | 114.04 | 12.54
mo063 |  | h |  | Ayudante de instalador de pisos de madera. | 0.11 | 85.25 | 9.38
[5 empty] | Subtotal mano de obra: |  | 21.92
3 |  |  |  | Herramienta menor
|  | % |  | Herramienta menor | 2 | 595.58 | 11.91
Coste de mantenimiento decenal: L 110,38 en los primeros 10 años. |  |  |  |  | Costos directos (1+2+3): |  | 607.49