## Hoja 1
RSM030 | m² |  | Parquet mosaico.
Parquet mosaico lamparquet de tablillas de madera de elondo de 250x50x10 mm, colocado con adhesivo en damero, con film de polietileno.
Código |  | Unidad |  | Descripción | Rendimiento | Precio unitario | Importe
1 |  |  |  | Materiales
mt15mbv100a |  | m² |  | Film de polietileno, de 0,2 mm de espesor. | 1.1 | 10.81 | 11.89
mt18mva040 |  | kg |  | Adhesivo de reacción de poliuretano, para pegado de madera. | 1.1 | 101.64 | 111.8
mt18mpm020d |  | m² |  | Tablilla de lamparquet, madera maciza de elondo, 250x50x10 mm. | 1.03 | 396.79 | 408.69
mt27tmp010 |  | l |  | Barniz de poliuretano de dos componentes P-6/8. | 0.9 | 303.95 | 273.56
[5 empty] | Subtotal materiales: |  | 805.94
2 |  |  |  | Equipo y maquinaria
mq08war160 |  | h |  | Lijadora de aplicación en pisos de madera, equipada con rodillos para lija y sistema de aspiración. | 0.15 | 105.28 | 15.79
[5 empty] | Subtotal equipo y maquinaria: |  | 15.79
3 |  |  |  | Mano de obra
mo025 |  | h |  | Instalador de pisos de madera. | 0.997 | 114.04 | 113.7
mo063 |  | h |  | Ayudante de instalador de pisos de madera. | 0.411 | 85.25 | 35.04
[5 empty] | Subtotal mano de obra: |  | 148.74
4 |  |  |  | Herramienta menor
|  | % |  | Herramienta menor | 2 | 970.47 | 19.41
Coste de mantenimiento decenal: L 470,79 en los primeros 10 años. |  |  |  |  | Costos directos (1+2+3+4): |  | 989.88