## Hoja 1
RSP030 | m² |  | Tratamiento de acabado superficial en obra de piso interior de mármol.
Pulido mecánico en obra de piso interior de mármol.
Código |  | Unidad |  | Descripción | Rendimiento | Precio unitario | Importe
1 |  |  |  | Materiales
mt18bmn030a |  | kg |  | Lechada coloreada con la misma tonalidad de las baldosas, para piso de mármol. | 1.25 | 35.1 | 43.88
[5 empty] | Subtotal materiales: |  | 43.88
2 |  |  |  | Equipo y maquinaria
mq08war150 |  | h |  | Pulidora para pisos de piedra natural o de terrazo, compuesta por platos giratorios a los que se acoplan una serie de muelas abrasivas, refrigeradas con agua. | 0.22 | 102.81 | 22.62
[5 empty] | Subtotal equipo y maquinaria: |  | 22.62
3 |  |  |  | Mano de obra
mo037 |  | h |  | Pulidor de pavimentos. | 0.241 | 114.04 | 27.48
mo075 |  | h |  | Ayudante de pulidor de pavimentos. | 0.055 | 85.25 | 4.69
[5 empty] | Subtotal mano de obra: |  | 32.17
4 |  |  |  | Herramienta menor
|  | % |  | Herramienta menor | 2 | 98.67 | 1.97
Coste de mantenimiento decenal: L 129,83 en los primeros 10 años. |  |  |  |  | Costos directos (1+2+3+4): |  | 100.64