## Hoja 1
RSP030 | m² |  | Tratamiento de acabado superficial en obra de piso interior de mármol.
Abrillantado mecánico en obra de piso interior de mármol.
Código |  | Unidad |  | Descripción | Rendimiento | Precio unitario | Importe
1 |  |  |  | Materiales
mt18tsm110a |  | l |  | Líquido cristalizador, de color blanco, con pH de 2,5, para tratamiento superficial de cristalizado y abrillantado, en pisos de piedra natural o de terrazo. | 0.125 | 621.73 | 77.72
[5 empty] | Subtotal materiales: |  | 77.72
2 |  |  |  | Equipo y maquinaria
mq08war155 |  | h |  | Abrillantadora para el cristalizado o el abrillantado de pisos de piedra natural o de terrazo, con plato de lana de acero o esponja sintética. | 0.15 | 53.26 | 7.99
[5 empty] | Subtotal equipo y maquinaria: |  | 7.99
3 |  |  |  | Mano de obra
mo037 |  | h |  | Pulidor de pavimentos. | 0.164 | 114.04 | 18.7
[5 empty] | Subtotal mano de obra: |  | 18.7
4 |  |  |  | Herramienta menor
|  | % |  | Herramienta menor | 2 | 104.41 | 2.09
Coste de mantenimiento decenal: L 137,39 en los primeros 10 años. |  |  |  |  | Costos directos (1+2+3+4): |  | 106.5