## Hoja 1
RST010 | m² | Piso flexible textil.
Piso de moqueta de fibra natural 100% lana, tipo bucle, fabricada por proceso tufting, suministrada en rollos de 4x20 m. Colocación en obra: con adhesivo de contacto, sobre capa fina de nivelación. El precio no incluye la capa fina de nivelación.
Código |  | Unidad | Descripción | Rendimiento | Precio unitario | Importe
1 |  |  | Materiales
mt18dww010a |  | kg | Adhesivo de contacto a base de resina acrílica en dispersión acuosa, para piso de goma, caucho, linóleo, PVC, moqueta y textil. | 0.25 | 141.33 | 35.33
mt18dte010O |  | m² | Moqueta de fibra natural 100% lana, tipo bucle, fabricada por proceso tufting, suministrada en rollos de 4x20 m. | 1.05 | 721.32 | 757.39
|  |  |  | Subtotal materiales: |  | 792.72
2 |  |  | Mano de obra
mo027 |  | h | Instalador de moquetas y revestimientos textiles. | 0.11 | 120.58 | 13.26
mo065 |  | h | Ayudante de instalador de moquetas y revestimientos textiles. | 0.11 | 90.13 | 9.91
|  |  |  | Subtotal mano de obra: |  | 23.17
3 |  |  | Herramienta menor
|  | % | Herramienta menor | 2 | 815.89 | 16.32
Coste de mantenimiento decenal: L 341,21 en los primeros 10 años. |  |  |  | Costos directos (1+2+3): |  | 832.21