## Hoja 1
SAB025 | Ud |  | Bañera de hierro fundido.
Bañera de hierro fundido, gama básica, color blanco, de 140x70 cm, sin asas. Incluso silicona para sellado de juntas. El precio no incluye la grifería.
Código |  | Unidad |  | Descripción | Rendimiento | Precio unitario | Importe
1 |  |  |  | Materiales
mt30bhs010a |  | Ud |  | Bañera de hierro fundido, gama básica, color blanco, de 140x70 cm, fondo antideslizante, sin asas. | 1 | 19563.9 | 19563.9
mt30dba020 |  | Ud |  | Desagüe automático de latón-cobre para bañera, acabado cromado. | 1 | 4552.28 | 4552.28
mt30www005 |  | Ud |  | Cartucho de 300 ml de silicona ácida monocomponente, fungicida, para sellado de juntas en ambientes húmedos. | 0.036 | 270.8 | 9.75
[5 empty] | Subtotal materiales: |  | 24126
2 |  |  |  | Mano de obra
mo008 |  | h |  | Fontanero. | 1.315 | 118.7 | 156.09
[5 empty] | Subtotal mano de obra: |  | 156.09
3 |  |  |  | Herramienta menor
|  | % |  | Herramienta menor | 2 | 24282 | 485.64
Coste de mantenimiento decenal: L 11.640,81 en los primeros 10 años. |  |  |  |  | Costos directos (1+2+3): |  | 24767.7