## Hoja 1
SAD110 | Ud |  | Bastidor empotrado para ducha.
Bastidor autoportante, premontado, de 500 mm de anchura y 1300 mm de altura, acabado pintado al horno, con patas de apoyo antideslizantes de acero galvanizado ajustables en altura entre 65 y 90 mm y orientables, con sifón de pared, para grifo mural visto, para ducha, con codos de suministro de 1/2", manguito de descarga de polietileno de alta densidad de 40 mm de diámetro, baberos de impermeabilización, juntas de aislamiento acústico, casquillos de aislamiento, tapa de protección con babero y fijaciones, con juego de anclajes de pared. Instalación empotrada en muro interior de placas de yeso.
Código |  | Unidad |  | Descripción | Rendimiento | Precio unitario | Importe
1 |  |  |  | Materiales
mt30geb040a |  | Ud |  | Bastidor autoportante, premontado, de 500 mm de anchura y 1300 mm de altura, acabado pintado al horno, con patas de apoyo antideslizantes de acero galvanizado ajustables en altura entre 65 y 90 mm y orientables, con sifón de pared, para grifo mural visto, para ducha, con codos de suministro de 1/2", manguito de descarga de polietileno de alta densidad de 40 mm de diámetro, baberos de impermeabilización, juntas de aislamiento acústico, casquillos de aislamiento, tapa de protección con babero y fijaciones, para empotrar en muro de mampostería o en muro interior de placas de yeso. | 1 | 16918.7 | 16918.7
mt30geb050a |  | Ud |  | Juego de anclajes de pared, con regulación de la profundidad y ajuste rápido, para bastidor. | 1 | 978.77 | 978.77
[5 empty] | Subtotal materiales: |  | 17897.5
2 |  |  |  | Mano de obra
mo008 |  | h |  | Fontanero. | 0.931 | 117.18 | 109.09
[5 empty] | Subtotal mano de obra: |  | 109.09
3 |  |  |  | Herramienta menor
|  | % |  | Herramienta menor | 2 | 18006.5 | 360.13
Coste de mantenimiento decenal: L 3.122,34 en los primeros 10 años. |  |  |  |  | Costos directos (1+2+3): |  | 18366.7