## Hoja 1
SAE015 | Ud |  | Bidé suspendido, de porcelana sanitaria.
Bidé suspendido de porcelana sanitaria, gama media, color, con tapa lacada y bisagras de acero inoxidable, y desagüe, color blanco, con sifón curvo. Incluso elementos de fijación y silicona para sellado de juntas. El precio no incluye la grifería.
Código |  | Unidad |  | Descripción | Rendimiento | Precio unitario | Importe
1 |  |  |  | Materiales
mt30bps020j |  | Ud |  | Bidé suspendido de porcelana sanitaria, gama media, color, con tapa lacada y bisagras de acero inoxidable, con juego de fijación. | 1 | 16036.4 | 16036.4
mt30sif010g |  | Ud |  | Sifón curvo extensible, para bidé, color blanco, con válvula de desagüe. | 1 | 327.89 | 327.89
mt30www005 |  | Ud |  | Cartucho de 300 ml de silicona ácida monocomponente, fungicida, para sellado de juntas en ambientes húmedos. | 0.012 | 270.28 | 3.24
[5 empty] | Subtotal materiales: |  | 16367.5
2 |  |  |  | Mano de obra
mo008 |  | h |  | Fontanero. | 1.096 | 117.18 | 128.43
[5 empty] | Subtotal mano de obra: |  | 128.43
3 |  |  |  | Herramienta menor
|  | % |  | Herramienta menor | 2 | 16495.9 | 329.92
Coste de mantenimiento decenal: L 7.908,15 en los primeros 10 años. |  |  |  |  | Costos directos (1+2+3): |  | 16825.9