## Hoja 1
SAE015 | Ud | Bidé suspendido, de porcelana sanitaria.
Bidé suspendido de porcelana sanitaria, gama media, colores especiales, sin tapa, y desagüe, acabado cromado. Incluso elementos de fijación y silicona para sellado de juntas. El precio no incluye la grifería.
Código |  | Unidad | Descripción | Rendimiento | Precio unitario | Importe
1 |  |  | Materiales
mt30bps020k |  | Ud | Bidé suspendido de porcelana sanitaria, gama media, colores especiales, sin tapa, con juego de fijación. | 1 | 16881.8 | 16881.8
mt36www005d |  | Ud | Acoplamiento a pared acodado con plafón, ABS, serie B, acabado cromado, para desagüe de aguas residuales (a baja y alta temperatura) en el interior de los edificios, enlace mixto de 1 1/4"x40 mm de diámetro, con válvula de desagüe. | 1 | 1718.07 | 1718.07
mt30www005 |  | Ud | Cartucho de 300 ml de silicona ácida monocomponente, fungicida, para sellado de juntas en ambientes húmedos. | 0.012 | 270.28 | 3.24
|  |  |  | Subtotal materiales: |  | 18603.1
2 |  |  | Mano de obra
mo008 |  | h | Fontanero. | 1.096 | 117.18 | 128.43
|  |  |  | Subtotal mano de obra: |  | 128.43
3 |  |  | Herramienta menor
|  | % | Herramienta menor | 2 | 18731.5 | 374.63
Coste de mantenimiento decenal: L 8.979,89 en los primeros 10 años. |  |  |  | Costos directos (1+2+3): |  | 19106.2