## Hoja 1
SAE015 | Ud |  | Bidé suspendido, de porcelana sanitaria.
Bidé suspendido de porcelana sanitaria, gama alta, color, con tapa lacada y bisagras de acero inoxidable, y desagüe, acabado cromado con sifón curvo. Incluso elementos de fijación y silicona para sellado de juntas. El precio no incluye la grifería.
Código |  | Unidad |  | Descripción | Rendimiento | Precio unitario | Importe
1 |  |  |  | Materiales
mt30bps020p |  | Ud |  | Bidé suspendido de porcelana sanitaria, gama alta, color, con tapa lacada y bisagras de acero inoxidable, con juego de fijación. | 1 | 22616.2 | 22616.2
mt30sif010h |  | Ud |  | Sifón curvo extensible, para bidé, acabado cromado, con válvula de desagüe. | 1 | 1660.06 | 1660.06
mt30www005 |  | Ud |  | Cartucho de 300 ml de silicona ácida monocomponente, fungicida, para sellado de juntas en ambientes húmedos. | 0.012 | 270.28 | 3.24
[5 empty] | Subtotal materiales: |  | 24279.5
2 |  |  |  | Mano de obra
mo008 |  | h |  | Fontanero. | 1.096 | 117.18 | 128.43
[5 empty] | Subtotal mano de obra: |  | 128.43
3 |  |  |  | Herramienta menor
|  | % |  | Herramienta menor | 2 | 24407.9 | 488.16
Coste de mantenimiento decenal: L 11.701,16 en los primeros 10 años. |  |  |  |  | Costos directos (1+2+3): |  | 24896.1