## Hoja 1
SDP011 | m |  | Banda protectora de PVC.
Banda protectora de PVC, de 90 mm de anchura y 3,2 mm de espesor, de color amarillo, fijada mediante adhesivo de poliuretano al paramento.
Código |  | Unidad |  | Descripción | Rendimiento | Precio unitario | Importe
1 |  |  |  | Materiales
mt53pdi010ab |  | m |  | Banda protectora de PVC, de 90 mm de anchura y 3,2 mm de espesor, de color amarillo, Euroclase B-s1, d0 de reacción al fuego. | 1.05 | 441.26 | 463.32
mt47adc110a |  | kg |  | Adhesivo especial de poliuretano bicomponente. | 0.27 | 140.68 | 37.98
[5 empty] | Subtotal materiales: |  | 501.3
2 |  |  |  | Mano de obra
mo011 |  | h |  | Montador. | 0.055 | 117.18 | 6.44
mo080 |  | h |  | Ayudante de montador. | 0.055 | 85.25 | 4.69
[5 empty] | Subtotal mano de obra: |  | 11.13
3 |  |  |  | Herramienta menor
|  | % |  | Herramienta menor | 2 | 512.43 | 10.25
Coste de mantenimiento decenal: L 277,86 en los primeros 10 años. |  |  |  |  | Costos directos (1+2+3): |  | 522.68