## Hoja 1
SDP011 | m |  | Banda protectora de PVC.
Banda protectora de PVC, de 150 mm de anchura y 3,2 mm de espesor, de color negro, fijada mediante tornillos al paramento.
Código |  | Unidad |  | Descripción | Rendimiento | Precio unitario | Importe
1 |  |  |  | Materiales
mt53pdi010be |  | m |  | Banda protectora de PVC, de 150 mm de anchura y 3,2 mm de espesor, de color negro, Euroclase B-s1, d0 de reacción al fuego. | 1.05 | 631.81 | 663.4
mt12ppl016 |  | Ud |  | Tornillo autorroscante protegido contra la oxidación. | 4 | 1.27 | 5.08
[5 empty] | Subtotal materiales: |  | 668.48
2 |  |  |  | Mano de obra
mo011 |  | h |  | Montador. | 0.055 | 117.18 | 6.44
mo080 |  | h |  | Ayudante de montador. | 0.055 | 85.25 | 4.69
[5 empty] | Subtotal mano de obra: |  | 11.13
3 |  |  |  | Herramienta menor
|  | % |  | Herramienta menor | 2 | 679.61 | 13.59
Coste de mantenimiento decenal: L 368,51 en los primeros 10 años. |  |  |  |  | Costos directos (1+2+3): |  | 693.2