## Hoja 1
SDP011 | m |  | Banda protectora de PVC.
Banda protectora de PVC, de 150 mm de anchura y 3,2 mm de espesor, de color negro, fijada mediante adhesivo de poliuretano y tornillos al paramento.
Código |  | Unidad |  | Descripción | Rendimiento | Precio unitario | Importe
1 |  |  |  | Materiales
mt53pdi010be |  | m |  | Banda protectora de PVC, de 150 mm de anchura y 3,2 mm de espesor, de color negro, Euroclase B-s1, d0 de reacción al fuego. | 1.05 | 631.81 | 663.4
mt47adc110a |  | kg |  | Adhesivo especial de poliuretano bicomponente. | 0.3 | 140.68 | 42.2
mt12ppl016 |  | Ud |  | Tornillo autorroscante protegido contra la oxidación. | 4 | 1.27 | 5.08
[5 empty] | Subtotal materiales: |  | 710.68
2 |  |  |  | Mano de obra
mo011 |  | h |  | Montador. | 0.11 | 117.18 | 12.89
mo080 |  | h |  | Ayudante de montador. | 0.11 | 85.25 | 9.38
[5 empty] | Subtotal mano de obra: |  | 22.27
3 |  |  |  | Herramienta menor
|  | % |  | Herramienta menor | 2 | 732.95 | 14.66
Coste de mantenimiento decenal: L 397,43 en los primeros 10 años. |  |  |  |  | Costos directos (1+2+3): |  | 747.61