## Hoja 1
SDP011 | m |  | Banda protectora de PVC.
Banda protectora de PVC, de 260 mm de anchura y 4,5 mm de espesor, de color ocre, fijada mediante adhesivo de poliuretano al paramento.
Código |  | Unidad |  | Descripción | Rendimiento | Precio unitario | Importe
1 |  |  |  | Materiales
mt53pdi010ec |  | m |  | Banda protectora de PVC, de 260 mm de anchura y 4,5 mm de espesor, de color ocre, Euroclase B-s1, d0 de reacción al fuego. | 1.05 | 1071.06 | 1124.61
mt47adc110a |  | kg |  | Adhesivo especial de poliuretano bicomponente. | 0.33 | 140.68 | 46.42
[5 empty] | Subtotal materiales: |  | 1171.03
2 |  |  |  | Mano de obra
mo011 |  | h |  | Montador. | 0.055 | 117.18 | 6.44
mo080 |  | h |  | Ayudante de montador. | 0.055 | 85.25 | 4.69
[5 empty] | Subtotal mano de obra: |  | 11.13
3 |  |  |  | Herramienta menor
|  | % |  | Herramienta menor | 2 | 1182.16 | 23.64
Coste de mantenimiento decenal: L 641,00 en los primeros 10 años. |  |  |  |  | Costos directos (1+2+3): |  | 1205.8