## Hoja 1
SDR030 | m² |  | Revestimiento mural interior con lámina de espuma de poliuretano de alta densidad.
Revestimiento mural interior con lámina de espuma de poliuretano de alta densidad, suministrada en rollos de 130 cm de anchura, 1000 cm de longitud y 1 cm de espesor, con recubrimiento de PVC, color a elegir. Colocación en obra: con cola.
Código |  | Unidad |  | Descripción | Rendimiento | Precio unitario | Importe
1 |  |  |  | Materiales
mt53pdi060a |  | m² |  | Lámina de espuma de poliuretano de alta densidad, suministrada en rollos de 130 cm de anchura, 1000 cm de longitud y 1 cm de espesor, con recubrimiento de PVC, color a elegir, Euroclase B-s1, d0 de reacción al fuego. | 1.05 | 1064.04 | 1117.24
mt29cam030 |  | Ud |  | Aerosol de 400 ml de cola, transparente, para uso interior y exterior. | 0.3 | 243.87 | 73.16
[5 empty] | Subtotal materiales: |  | 1190.4
2 |  |  |  | Mano de obra
mo011 |  | h |  | Montador. | 0.164 | 117.18 | 19.22
mo080 |  | h |  | Ayudante de montador. | 0.164 | 85.25 | 13.98
[5 empty] | Subtotal mano de obra: |  | 33.2
3 |  |  |  | Herramienta menor
|  | % |  | Herramienta menor | 2 | 1223.6 | 24.47
Coste de mantenimiento decenal: L 336,98 en los primeros 10 años. |  |  |  |  | Costos directos (1+2+3): |  | 1248.07