## Hoja 1
SGL030 | Ud |  | Grifería electrónica para lavamanos, "PRESTO IBÉRICA".
Grifería electrónica Tecnología Sensia "PRESTO IBÉRICA" formada por grifo electrónico con accionamiento de la descarga por infrarrojos, para lavamanos, serie Sensia, modelo XT Elec LM 78100 "PRESTO IBÉRICA", con led indicador de la temperatura seleccionada, led indicador de batería, caudal de 6 l/min, fijación rápida, alimentación por pila de 6 V. Incluso elementos de conexión, enlaces de alimentación flexibles de 1/2" de diámetro y 350 mm de longitud, dos válvulas antirretorno, pila de 6 V y electroválvula.
Código |  | Unidad |  | Descripción | Rendimiento | Precio unitario | Importe
1 |  |  |  | Materiales
mt31gsp021c |  | Ud |  | Grifo electrónico con accionamiento de la descarga por infrarrojos, para lavamanos, serie Sensia, modelo XT Elec LM 78100 "PRESTO IBÉRICA", con led indicador de la temperatura seleccionada, led indicador de batería, caudal de 6 l/min, fijación rápida, alimentación por pila de 6 V; incluso elementos de conexión, enlaces de alimentación flexibles de 1/2" de diámetro y 350 mm de longitud, dos válvulas antirretorno, pila de 6 V y electroválvula. | 1 | 9117.38 | 9117.38
mt37www010 |  | Ud |  | Material auxiliar para instalaciones de fontanería. | 1 | 42.88 | 42.88
[5 empty] | Subtotal materiales: |  | 9160.26
2 |  |  |  | Mano de obra
mo008 |  | h |  | Fontanero. | 0.548 | 117.18 | 64.21
[5 empty] | Subtotal mano de obra: |  | 64.21
3 |  |  |  | Herramienta menor
|  | % |  | Herramienta menor | 2 | 9224.47 | 184.49
Coste de mantenimiento decenal: L 6.532,64 en los primeros 10 años. |  |  |  |  | Costos directos (1+2+3): |  | 9408.96