## Hoja 1
SGL030 | Ud |  | Grifería electrónica para lavamanos, "PRESTO IBÉRICA".
Grifería electrónica Tecnología Sensia "PRESTO IBÉRICA" formada por grifo electrónico con placa antivandálica, acabado brillante, con accionamiento de la descarga por infrarrojos, para lavamanos, serie Sensia, modelo Presto Domo Sensia P 79226 "PRESTO IBÉRICA", con caño fijo, limitador de caudal a 8,5 l/min, fijación rápida, alimentación por transformador 230/12 V. Incluso elementos de conexión, enlace de alimentación flexible de 1/2" de diámetro y 350 mm de longitud, transformador 230/12 V, electroválvula y una llave de paso.
Código |  | Unidad |  | Descripción | Rendimiento | Precio unitario | Importe
1 |  |  |  | Materiales
mt31gsp023fk |  | Ud |  | Grifo electrónico con placa antivandálica, acabado brillante, con accionamiento de la descarga por infrarrojos, para lavamanos, serie Sensia, modelo Presto Domo Sensia P 79226 "PRESTO IBÉRICA", con caño fijo, limitador de caudal a 8,5 l/min, fijación rápida, alimentación por transformador 230/12 V; incluso elementos de conexión, enlace de alimentación flexible de 1/2" de diámetro y 350 mm de longitud, transformador 230/12 V, electroválvula y una llave de paso. | 1 | 13654.5 | 13654.5
mt37www010 |  | Ud |  | Material auxiliar para instalaciones de fontanería. | 1 | 42.88 | 42.88
[5 empty] | Subtotal materiales: |  | 13697.3
2 |  |  |  | Herramienta menor
|  | % |  | Herramienta menor | 2 | 13697.3 | 273.95
Coste de mantenimiento decenal: L 9.700,26 en los primeros 10 años. |  |  |  |  | Costos directos (1+2): |  | 13971.3