## Hoja 1
SGL030 | Ud |  | Grifería electrónica para lavamanos, "PRESTO IBÉRICA".
Grifería electrónica Tecnología Sensia "PRESTO IBÉRICA" formada por grifo electrónico con accionamiento de la descarga por infrarrojos, para lavamanos, serie Sensia, modelo Presto Domo Sensia PM 79250 "PRESTO IBÉRICA", acabado cromado, con caño fijo, led indicador de batería, limitador de caudal a 8,5 l/min, fijación rápida, alimentación por pila de 6 V. Incluso elementos de conexión, enlaces de alimentación flexibles de 3/8" de diámetro y 350 mm de longitud, pila de 6 V, electroválvula, dos válvulas antirretorno y dos llaves de paso.
Código |  | Unidad |  | Descripción | Rendimiento | Precio unitario | Importe
1 |  |  |  | Materiales
mt31gsp022ay |  | Ud |  | Grifo electrónico con accionamiento de la descarga por infrarrojos, para lavamanos, serie Sensia, modelo Presto Domo Sensia PM 79250 "PRESTO IBÉRICA", acabado cromado, con caño fijo, led indicador de batería, limitador de caudal a 8,5 l/min, fijación rápida, alimentación por pila de 6 V; incluso elementos de conexión, enlaces de alimentación flexibles de 3/8" de diámetro y 350 mm de longitud, pila de 6 V, electroválvula, dos válvulas antirretorno y dos llaves de paso. | 1 | 16703.2 | 16703.2
mt37www010 |  | Ud |  | Material auxiliar para instalaciones de fontanería. | 1 | 42.88 | 42.88
[5 empty] | Subtotal materiales: |  | 16746.1
2 |  |  |  | Mano de obra
mo008 |  | h |  | Fontanero. | 0.548 | 117.18 | 64.21
[5 empty] | Subtotal mano de obra: |  | 64.21
3 |  |  |  | Herramienta menor
|  | % |  | Herramienta menor | 2 | 16810.3 | 336.21
Coste de mantenimiento decenal: L 11.904,81 en los primeros 10 años. |  |  |  |  | Costos directos (1+2+3): |  | 17146.5