## Hoja 1
SGU010 | Ud | Grifería temporizada para urinario.
Grifería temporizada, instalación vista formada por grifo de paso recto mural para urinario, con tiempo de flujo de 5 segundos, caudal de 9 l/min, acabado cromado, para colocación en superficie. Incluso elementos de conexión.
Código |  | Unidad | Descripción | Rendimiento | Precio unitario | Importe
1 |  |  | Materiales
mt31gmp300ce |  | Ud | Grifo de paso recto mural para urinario, con tiempo de flujo de 5 segundos, caudal de 9 l/min, acabado cromado, para colocación en superficie; incluso elementos de conexión. | 1 | 1796.69 | 1796.69
mt37www010 |  | Ud | Material auxiliar para instalaciones de fontanería. | 1 | 42.94 | 42.94
|  |  |  | Subtotal materiales: |  | 1839.63
2 |  |  | Mano de obra
mo008 |  | h | Fontanero. | 0.219 | 118.7 | 26
|  |  |  | Subtotal mano de obra: |  | 26
3 |  |  | Herramienta menor
|  | % | Herramienta menor | 2 | 1865.63 | 37.31
Coste de mantenimiento decenal: L 1.305,99 en los primeros 10 años. |  |  |  | Costos directos (1+2+3): |  | 1902.94