## Hoja 1
SMM020 | Ud |  | Mampara para ducha.
Mampara frontal para ducha, de 750 a 800 mm de anchura y 1950 mm de altura, formada por una puerta corrediza y un panel fijo, de vidrio transparente con perfiles de aluminio acabado blanco y una mampara lateral fija de 700 a 750 mm de anchura. Incluso fijaciones y sellado de juntas.
Código |  | Unidad |  | Descripción | Rendimiento | Precio unitario | Importe
1 |  |  |  | Materiales
mt31mas120aa |  | Ud |  | Mampara frontal para ducha, de 750 a 800 mm de anchura y 1950 mm de altura, formada por una puerta corrediza y un panel fijo, de vidrio transparente con perfiles de aluminio acabado blanco, incluso elementos de fijación. | 1 | 21537.6 | 21537.6
mt31mas165ea |  | Ud |  | Mampara lateral fija para ducha, de de 700 a 750 mm de anchura y 1950 mm de altura, de vidrio transparente con perfiles de aluminio acabado blanco, incluso elementos de fijación. | 1 | 23420.3 | 23420.3
[5 empty] | Subtotal materiales: |  | 44957.9
2 |  |  |  | Mano de obra
mo011 |  | h |  | Montador. | 2.394 | 118.7 | 284.17
mo080 |  | h |  | Ayudante de montador. | 2.394 | 86.35 | 206.72
[5 empty] | Subtotal mano de obra: |  | 490.89
3 |  |  |  | Herramienta menor
|  | % |  | Herramienta menor | 2 | 45448.8 | 908.98
Coste de mantenimiento decenal: L 26.419,28 en los primeros 10 años. |  |  |  |  | Costos directos (1+2+3): |  | 46357.8