## Hoja 1
SVB010 | Ud |  | Banco de madera para vestidor.
Banco para vestidor con respaldo y zapatero, de 1000 mm de longitud, 380 mm de profundidad y 810 mm de altura, formado por asiento de tres tablas, respaldo de una tabla y zapatero de dos tablas, de madera barnizada de pino de Flandes, de 90x20 mm de sección, fijados a una estructura tubular de acero, de 35x35 mm de sección, pintada con resina de epoxi/poliéster color blanco.
Código |  | Unidad |  | Descripción | Rendimiento | Precio unitario | Importe
1 |  |  |  | Materiales
mt45bvg040a |  | Ud |  | Banco para vestidor con respaldo y zapatero, de 1000 mm de longitud, 380 mm de profundidad y 810 mm de altura, formado por asiento de tres tablas, respaldo de una tabla y zapatero de dos tablas, de madera barnizada de pino de Flandes, de 90x20 mm de sección, fijados a una estructura tubular de acero, de 35x35 mm de sección, pintada con resina de epoxi/poliéster color blanco, incluso accesorios de montaje. | 1 | 3364.93 | 3364.93
[5 empty] | Subtotal materiales: |  | 3364.93
2 |  |  |  | Mano de obra
mo011 |  | h |  | Montador. | 0.153 | 123.93 | 18.96
mo080 |  | h |  | Ayudante de montador. | 0.153 | 90.13 | 13.79
[5 empty] | Subtotal mano de obra: |  | 32.75
3 |  |  |  | Herramienta menor
|  | % |  | Herramienta menor | 2 | 3397.68 | 67.95
Coste de mantenimiento decenal: L 1.795,20 en los primeros 10 años. |  |  |  |  | Costos directos (1+2+3): |  | 3465.63