## Hoja 1
UAI010 | m | Desagüe longitudinal de mampostería.
Desagüe longitudinal de mampostería, de 300 mm de anchura interior y 500 mm de altura, con rejilla de acero galvanizado, carga de rotura 15 kN; previa excavación con medios manuales y posterior relleno del trasdós con concreto.
Código |  |  | Unidad | Descripción | Rendimiento | Precio unitario | Importe
1 |  |  |  | Materiales
mt10hmf110akb |  |  | m³ | Concreto simple f'c=210 kg/cm² (3000 psi), clase de exposición F0 S0 P0 C0, tamaño máximo del agregado 19 mm, consistencia blanda, premezclado, según ACI 318. | 0.228 | 2747.74 | 626.48
mt04lma010b |  |  | Ud | Ladrillo cerámico macizo de elaboración mecánica, para revestir, 25x12x5 cm, densidad 2300 kg/m³. | 100 | 14.27 | 1427
mt08aaa010a |  |  | m³ | Agua. | 0.013 | 38.17 | 0.5
mt01arg005a |  |  | t | Arena de cantera, para mortero mezclado en obra. | 0.093 | 514.67 | 47.86
mt08cem000i |  |  | kg | Cemento gris en sacos. | 19.088 | 4.15 | 79.22
mt08adt010 |  |  | kg | Aditivo hidrófugo para impermeabilización de morteros u concretos. | 0.196 | 30.54 | 5.99
mt11rej020c |  |  | Ud | Marco y rejilla de acero galvanizado, de 300 mm de anchura y 500 mm de longitud, para canaleta de 300 mm de anchura interior y 500 mm de altura, carga de rotura 15 kN. | 2 | 347.78 | 695.56
mt11var120b |  |  | Ud | Sifón en línea de PVC, color gris, registrable, con unión macho/hembra, de 110 mm de diámetro. | 0.2 | 1368.99 | 273.8
[5 empty] | Subtotal materiales: |  | 3156.41
2 |  |  |  | Equipo y maquinaria
mq06hor010 |  |  | h | Mezcladora de concreto eléctrica con una capacidad de amasado de 160 l. | 0.041 | 76.31 | 3.13
[5 empty] | Subtotal equipo y maquinaria: |  | 3.13
3 |  |  |  | Mano de obra
mo041 |  |  | h | Albañil de obra civil. | 1.753 | 114.04 | 199.91
mo087 |  |  | h | Ayudante de albañil de obra civil. | 1.47 | 85.25 | 125.32
[5 empty] | Subtotal mano de obra: |  | 325.23
4 |  |  |  | Herramienta menor
|  |  | % | Herramienta menor | 2 | 3484.77 | 69.7
Coste de mantenimiento decenal: L 177,72 en los primeros 10 años. |  |  |  |  | Costos directos (1+2+3+4): |  | 3554.47