## Hoja 1
UAI010 | m | Desagüe longitudinal de mampostería.
Desagüe longitudinal de mampostería, de 400 mm de anchura interior y 600 mm de altura, con rejilla de acero galvanizado, carga de rotura 15 kN. El precio no incluye la excavación ni el relleno del trasdós.
Código |  |  | Unidad | Descripción | Rendimiento | Precio unitario | Importe
1 |  |  |  | Materiales
mt10hmf110akb |  |  | m³ | Concreto simple f'c=210 kg/cm² (3000 psi), clase de exposición F0 S0 P0 C0, tamaño máximo del agregado 19 mm, consistencia blanda, premezclado, según ACI 318. | 0.109 | 2747.74 | 299.5
mt04lma010b |  |  | Ud | Ladrillo cerámico macizo de elaboración mecánica, para revestir, 25x12x5 cm, densidad 2300 kg/m³. | 117 | 14.27 | 1669.59
mt08aaa010a |  |  | m³ | Agua. | 0.015 | 38.17 | 0.57
mt01arg005a |  |  | t | Arena de cantera, para mortero mezclado en obra. | 0.112 | 514.67 | 57.64
mt08cem000i |  |  | kg | Cemento gris en sacos. | 23.301 | 4.15 | 96.7
mt08adt010 |  |  | kg | Aditivo hidrófugo para impermeabilización de morteros u concretos. | 0.248 | 30.54 | 7.57
mt11rej020e |  |  | Ud | Marco y rejilla de acero galvanizado, de 400 mm de anchura y 500 mm de longitud, para canaleta de 400 mm de anchura interior y 600 mm de altura, carga de rotura 15 kN. | 2 | 490.98 | 981.96
mt11var120b |  |  | Ud | Sifón en línea de PVC, color gris, registrable, con unión macho/hembra, de 110 mm de diámetro. | 0.2 | 1368.99 | 273.8
[5 empty] | Subtotal materiales: |  | 3387.33
2 |  |  |  | Equipo y maquinaria
mq06hor010 |  |  | h | Mezcladora de concreto eléctrica con una capacidad de amasado de 160 l. | 0.05 | 76.31 | 3.82
[5 empty] | Subtotal equipo y maquinaria: |  | 3.82
3 |  |  |  | Mano de obra
mo041 |  |  | h | Albañil de obra civil. | 1.973 | 114.04 | 225
mo087 |  |  | h | Ayudante de albañil de obra civil. | 1.61 | 85.25 | 137.25
[5 empty] | Subtotal mano de obra: |  | 362.25
4 |  |  |  | Herramienta menor
|  |  | % | Herramienta menor | 2 | 3753.4 | 75.07
Coste de mantenimiento decenal: L 191,42 en los primeros 10 años. |  |  |  |  | Costos directos (1+2+3+4): |  | 3828.47