## Hoja 1
UJA050 | m³ | Aporte de tierra vegetal.
Aporte de tierra vegetal cribada, suministrada a granel y extendida con medios mecánicos, mediante retroexcavadora, en capas de espesor uniforme y sin producir daños a las plantas existentes.
Código |  |  | Unidad | Descripción | Rendimiento | Precio unitario | Importe
1 |  |  |  | Materiales
mt48tie030a |  |  | m³ | Tierra vegetal cribada, suministrada a granel. | 1.15 | 604.48 | 695.15
[5 empty] | Subtotal materiales: |  | 695.15
2 |  |  |  | Equipo y maquinaria
mq01exn020a |  |  | h | Retroexcavadora hidráulica sobre neumáticos, de 105 kW. | 0.07 | 1151.34 | 80.59
[5 empty] | Subtotal equipo y maquinaria: |  | 80.59
3 |  |  |  | Mano de obra
mo115 |  |  | h | Peón de jardinería. | 0.077 | 83.2 | 6.41
[5 empty] | Subtotal mano de obra: |  | 6.41
4 |  |  |  | Herramienta menor
|  |  | % | Herramienta menor | 2 | 782.15 | 15.64
[5 empty] | Costos directos (1+2+3+4): |  | 797.79