## Hoja 1
UPD050 | Ud |  | Prefiltro.
Prefiltro de plástico, con dos salidas de 2", caudal máximo 16,5 m³/h y presión máxima de trabajo de 2,5 bar, con válvula de purga de 3/4", de acero inoxidable AISI 316. Incluso pie soporte y accesorios.
Código |  | Unidad |  | Descripción | Rendimiento | Precio unitario | Importe
1 |  |  |  | Materiales
mt47ped130a |  | Ud |  | Prefiltro de plástico, con dos salidas de 2", caudal máximo 16,5 m³/h y presión máxima de trabajo de 2,5 bar, con válvula de purga de 3/4", de acero inoxidable AISI 316, incluso pie soporte y accesorios. | 1 | 10511.2 | 10511.2
[5 empty] | Subtotal materiales: |  | 10511.2
2 |  |  |  | Mano de obra
mo008 |  | h |  | Fontanero. | 0.219 | 118.7 | 26
mo107 |  | h |  | Ayudante de fontanero. | 0.219 | 86.19 | 18.88
[5 empty] | Subtotal mano de obra: |  | 44.88
3 |  |  |  | Herramienta menor
|  | % |  | Herramienta menor | 2 | 10556 | 211.12
Coste de mantenimiento decenal: L 5.706,60 en los primeros 10 años. |  |  |  |  | Costos directos (1+2+3): |  | 10767.2