## Hoja 1
UPM050 | Ud |  | Manguito pasamuros.
Manguito pasamuros de PVC, de 50 mm de diámetro y 300 mm de longitud, color gris.
Código |  | Unidad |  | Descripción | Rendimiento | Precio unitario | Importe
1 |  |  |  | Materiales
mt47ped090d |  | Ud |  | Manguito pasamuros de PVC, de 50 mm de diámetro y 300 mm de longitud, color gris. | 1 | 542.54 | 542.54
[5 empty] | Subtotal materiales: |  | 542.54
2 |  |  |  | Mano de obra
mo008 |  | h |  | Fontanero. | 0.164 | 118.7 | 19.47
mo107 |  | h |  | Ayudante de fontanero. | 0.164 | 86.19 | 14.14
[5 empty] | Subtotal mano de obra: |  | 33.61
3 |  |  |  | Herramienta menor
|  | % |  | Herramienta menor | 2 | 576.15 | 11.52
Coste de mantenimiento decenal: L 152,79 en los primeros 10 años. |  |  |  |  | Costos directos (1+2+3): |  | 587.67