## Hoja 1
URM020 | Ud |  | Sensores y estaciones meteorológicas.
Sensor de caudal y caja de programación, para la desconexión de las electroválvulas en sistemas de riego automático cuando se produce exceso de caudal.
Código |  | Unidad |  | Descripción | Rendimiento | Precio unitario | Importe
1 |  |  |  | Materiales
mt48hun460a |  | Ud |  | Sensor de caudal y caja de programación, para la desconexión de las electroválvulas en sistemas de riego automático cuando se produce exceso de caudal, interruptor de intensidad nominal 2 A y 24 V de corriente alterna. | 1 | 6885.34 | 6885.34
mt48hun465p |  | Ud |  | Te de PVC con reducción a 90° con rosca, para tubería de 3". | 1 | 2977.44 | 2977.44
[5 empty] | Subtotal materiales: |  | 9862.78
2 |  |  |  | Mano de obra
mo003 |  | h |  | Electricista. | 0.164 | 117.18 | 19.22
mo102 |  | h |  | Ayudante de electricista. | 0.164 | 85.08 | 13.95
[5 empty] | Subtotal mano de obra: |  | 33.17
3 |  |  |  | Herramienta menor
|  | % |  | Herramienta menor | 2 | 9895.95 | 197.92
Coste de mantenimiento decenal: L 7.065,71 en los primeros 10 años. |  |  |  |  | Costos directos (1+2+3): |  | 10093.9